## ofertowy - ul. Piastowsk
KOSZTORYS OFERTOWY
Budowa ulicy Piastowskiej
w miejscowości Dąbrówka Wlkopolska
L,p. | Pozycja wg specyfikacji | Wyszczególnienie elementów rozliczeniowych | Jednostka nazwa ilość |  | Cena jednostk. | Wartość
x | x | x | x | x | x | x
x | D-01.00.00 | ROBOTY PRZYGOTOWAWCZE | x | x | x | x
1 | D-01.01.01 | Roboty pomiarowe dla trasy drogowej w terenie równinnym wraz z operatem geodezyjnym powykonawczym: | km | 0.175
2 | D-01.02.04 | Rozebranie krawężnika betonowego 30x15 cm – materiał do ponownego wbudowania: | m | 4
3 | D-01.02.04 | Rozebranie ławy bet. pod krawężnikami [poz. 2] i opornikami[poz. 11] przyjęto 0,06 m2: | m3 | 0.57
4 | D-01.02.04 | Rozbiórka nawierzchni chodnika z płyt chodnikowych 30x30x5 cm na podsypce cementowo piaskowej gr. 5 cm: | m2 | 9.8
5 | D-01.02.04 | Rozbiórka nawierzchni ścieżki rowerowej z betonowej kostki brukowej gr. 8 cm na podsypce cementowo piaskowej 5 cm – w miejscu projektowanego ścieku podchodnikowego (materiał częściowo do ponownego wbudowania): | m2 | 4
6 | D-01.02.04 | Rozbiórka obrzeża betonowego 20x6 cm – materiał częściowo do ponownego wbudowania: | m | 5.5
7 | D-01.02.04 | Cięcie warstw bitumicznych przyjęto gr. 8 -12 cm piłą mechaniczną: | m | 8
8 | D-01.02.04 | Rozbiórka warstwy ścieralnej – przyjęto gr. 5 cm: | m2 | 22
9 | D-01.02.04 | Rozbiórka warstwy wiążącej – przyjęto gr. 7 cm: | m2 | 22
10 | D-01.02.04 | Rozbiórka podbudowy zasadniczej z kruszywa łamanego– przyjęto gr. 20 cm: | m2 | 22
11 | D-01.02.04 | Rozbiórka opornika betonowego 25x12 cm: | m | 5.5
12 | D-01.02.04 | Transport gruzu z terenu rozbiórki na składowisko Wykonawcy wraz z utylizacją: | m3 | 8.79
13 | D-01.02.04 | Transport materiału z terenu rozbiórki w miejsce wskazane przez Inwestora: | m3 | 0.44
x | D-02.00.00 | ROBOTY ZIEMNE | x | x | x | x | 0
14 | D-02.01.01 | Wykopy mechaniczne (koparką) w gruncie kat III-IV z transportem urobku na składowisko Wykonawcy wraz z utylizacją – grunt niebudowlany: | m3 | 650.69
15 | D-02.01.01 | Wykopy mechaniczne (koparką) w gruncie kat II-III z transportem urobku na składowisko Wykonawcy wraz z utylizacją – grunt zakwalifikowano jako wątpliwy: | m3 | 297.27
16 | D-02.01.01 | Wykopy mechaniczne (koparką) w gruncie kat. II-III – pod odwodnienie wraz z zabezpieczeniem ścian wykopu oraz odwodnienie na czas robót - pod przykanaliki (8,0 m): | m3 | 6.4
17 | D-02.03.01 | Wykopy mechaniczne (koparką) w gruncie kat. I-II z transportem na teren inwestycji (dokop) – uwzględniono w tabeli: | m3 | 98.56
18 | D-02.03.01 | Zasypanie wykopów z zagęszczeniem z gruntu kat. II-III (poz. 16): | m3 | 5.76
19 | D-02.03.01 | Formowanie i zagęszczanie nasypu z gruntu kat. I-II (wg poz. 17): | m3 | 98.56
x | D-03.00.00 | ODWODNIENIE I URZĄDZENIA OBCE | x | x | x | x
20 | D-03.02.01 | Wykonanie studzienek ściekowych betonowych Ø 50 cm z osadnikiem, wpust bez kołnierza z uchylną kratą od strony krawężnika i klapą na zawiasach klasy D400: | szt. | 2
21 | D-03.02.01 | Wykonanie przykanalików z rur PVC Ø 200 mm: | m | 8
22 | D-03.02.01 | Wykonanie studni rewizyjnej betonowej Ø 600 mm o wysokości do 2,0 m: | szt. | 1
23 | D-04.02.01a | Regulacja pionowa wpustów ulicznych (W-3, W-4): | szt. | 2
24 | D-03.02.01a | Regulacja pionowa studzienek kanalizacji sanitarnej lub deszczowej: | szt. | 7
25 | D-03.02.01a | Regulacja pionowa zaworów urządzeń obcych - zawory wody lub gazu: | szt. | 1
x | D-04.00.00 | PODBUDOWY | x | x | x | x
26 | D-04.01.01 | Profilowanie i zagęszczanie podłoża w wykopie: | m2 | 1141.69
27 | D-04.02.01 | Wykonanie warstwy odcinającej z piasku gr. 20 cm – pod jezdnią: | m2 | 1212.5
28 | D-04.02.01 | Wykonanie warstwy odcinającej z piasku gr. 10 cm – pod chodnikiem i zjazdami: | m2 | 193.3
29 | D-04.03.01 | Oczyszczenie i skropienie warstw konstrukcyjnych: | m2 | 1989
30 | D-04.04.02 | Wykonanie warstwy podbudowy z kruszywa łamanego stabilizowanego mechanicznie 0/31,5 gr. 20 cm: | m2 | 1044.4
31 | D-04.04.02 | Wykonanie warstwy podbudowy z kruszywa łamanego stabilizowanego mechanicznie 0/31,5 gr. 10 cm – pod chodnikiem: | m2 | 244.5
32 | D-04.05.01 | Wykonanie warstwy z gruntu stabilizowanego cementem o Rm = 1,5 MPa, gr. 15 cm: | m2 | 994.3
33 | D-04.07.01 | Warstwa podbudowy zasadniczej z betonu asfaltowego AC22P gr. 7 cm: | m2 | 994.5
x | D-05.00.00 | NAWIERZCHNIE | x | x | x | x
34 | D-05.03.05a | Warstwa ścieralna z betonu asfaltowego AC11S gr. 5 cm: | m2 | 994.3
35 | D-05.03.23a | Nawierzchnia z betonowej kostki brukowej „niefazowana” koloru czerwonego gr. 8 cm na podsypce piaskowej gr. 5 cm – zjazdy indywidualnych: | m2 | 26.6
36 | D-05.03.23a | Nawierzchnia chodnika z betonowej kostki brukowej „niefazowana” gr. 8 cm na podsypce cementowo piaskowej gr. 3 cm – chodnik ul. Piastowskiej: | m2 | 282.1
37 | D-05.03.23a | Nawierzchnia ścieżki rowerowej z betonowej kostki brukowej gr. 8 cm na podsypce cementowo – piaskowej gr. 5 cm (materiał z rozbiórki poz. 5): | m2 | 2
x | D-06.00.00 | ROBOTY WYKOŃCZENIOWE | x | x | x | x
38 | D-06.01.01 | Humusowanie terenów zielonych warstwą gr. 10 cm z obsianiem mieszanką traw niskich –humus – przyjęto powierzchniowo: | m2 | 400
39 | D-06.01.01 | Umocnienie dna rowu kostką kamienną 12/14 cm na podsypce piaskowej gr. 10 cm z wypełnieniem (zalaniem) spoin zaprawą cementową (rów przydrożny drogi powiatowej nr 1215F): | m2 | 1.2
40 | D-06.01.01 | Umocnienie skarp rowu płytami ażurowymi na zaprawie cementowo piaskowej gr. 5 cm (rów przydrożny drogi powiatowej nr 1215F): | m2 | 11
41 | D-06.01.01 | Umocnienie pobocza kostką kamienną 18/20 cm na podsypce cementowo piaskowej gr. 3 cm: | m2 | 23.5
42 | D-06.02.01a | Oczyszczenie przepustu rurowego o średnicy Ø1000 mm przy 1/2 zamulenia przewodu: | m | 19
43 | D-06.04.01 | Ręczne profilowanie dna rowu przydrożnego drogi powiatowej nr 1215F (działka nr 1255/1) w ilości 1,2 m2/mb: | m | 138
x | D-08.00.00 | ELEMENTY ULIC | x | x | x | x
44 | D-08.01.01 | Ułożenie krawężnika betonowego 30x15 cm na podsypce cementowo piaskowej gr. 5 cm i ławie z betonu C12/15 (B15) z oporem - 0,08m2 (materiał z rozbiórki poz.2): | m | 4
45 | D-08.01.01 | Ułożenie krawężnika betonowego 30x15 cm na podsypce cementowo piaskowej gr. 5 cm i ławie z betonu C12/15 (B15) z oporem - 0,07m2 – w miejscu połączenia nawierzchni w km 0+000,00: | m | 5.5
46 | D-08.01.01 | Ułożenie krawężnika betonowego 30x15 cm na podsypce cementowo piaskowej gr. 5 cm i ławie z betonu C12/15 (B15) z oporem - 0,08m2: | m | 159.5
47 | D-08.01.01 | Ułożenie krawężnika betonowego najazdowego 15x22 cm, na podsypce cementowo piaskowej gr. 5 cm i ławie z betonu C12/15 (B15) - 0,14m2: | m | 168.5
48 | D-08.01.01 | Ułożenie krawężnika betonowego najazdowego 15x22 cm, na podsypce cementowo piaskowej gr. 5 cm i ławie z betonu C12/15 (B15) - 0,07m2: | m | 39.5
49 | D-08.03.01 | Ułożenie obrzeża chodnikowego betonowego 8x30 cm na podsypce cementowo - piaskowej gr. 3 cm: | m | 161
50 | D-08.03.01 | Ułożenie obrzeża chodnikowego betonowego 6x20 cm na podsypce cementowo - piaskowej gr. 5 cm (materiał z rozbiórki [poz. 6] przy projektowanym ścieku pochodnikowym: | m | 3
51 | D-08.05.01 | Wykonanie ścieku z elementów prefabrykowanych o długości 3,0 m (ściek podchodnikowy wg KPED rys. 0131 wraz z robotami ziemnymi: | szt. | 1
52 | D-08.05.01 | Wykonanie ścieku z prefabrykowanych elementów betonowych 28x50x8 (10) cm na podsypce cementowo – piaskowej gr. 3 cm z wypełnieniem (zalaniem) spoin zaprawą cementową – lewa krawędź jezdni ul. Piastowskiej: | m | 161
53 | D-08.05.01 | Wykonanie ścieków z prefabrykowanych elementów betonowych o wymiarach 60x50x20 cm na podsypce piaskowej gr. 10 cm: | m | 15.5
54 | D-08.05.03 | Wykonanie ścieku przykrawężnikowego (wnęki wpustu drogowego W-1) z kostki kamiennej nieregularnej gr. 10 cm na podsypce cem.-piask. gr. 5 cm, z wypełnieniem (zalaniem) spoin zaprawą cementową na ławie z betonu C16/20 (B-20) gr. 25 cm: | m2 | 5
OGÓŁEM WARTOŚĆ ROBÓT (netto)
Podatek VAT
OGÓŁEM WARTOŚĆ ROBÓT (brutto) | [7 empty] | `